## QDQ
CLIENTE: FGE
OBRA: RESIDÊNCIA LA PLACE
LOCAL: CONDOMÍNIO RESIDENCIAL LA PLACE - SP
QUADRO DE DISTRIBUIÇÃO DE QUANTIDADES - TOTAL
ITEM | SERVIÇOS | UNID. | QUANTIDADES | IMPLANTAÇÃO E ANEXOS | CASA 1 | CASA 2 | CASA 3 | CASA 4 | CASA 5 | CASA 6 | CRITÉRIOS ADOTADOS
1 | Serviços Preliminares
1.1 | Administração Direta / Canteiro de Obras | vb | 1 | 1 | 0 | 0 | 0 | 0 | 0 | 0
|  |  |  | 0 | 0 | 0 | 0 | 0 | 0 | 0
1.2 | Limpeza do Terreno |  |  | 0 | 0 | 0 | 0 | 0 | 0 | 0
1.2.1 | Limpeza geral,incl remoção da cob.vegetal - troncos c/diam.até 10cm | m2 | 2515.39 | 339.76 | 380.71 | 373.49 | 356.98 | 351.18 | 358.46 | 354.81
1.2.2 | Remoção de entulho,inclusive transporte ate 1km | m3 | 45.477 | 1.779 | 7.365 | 7.212 | 7.359 | 7.335 | 7.092 | 7.335
|  |  |  | 0 | 0 | 0 | 0 | 0 | 0 | 0
1.3 | Movimento de Terra Mecanizado |  |  | 0 | 0 | 0 | 0 | 0 | 0 | 0
1.3.1 | Corte e aterro compactado | m3 | 222.97 | 2.48 | 3.65 | 106.3 | 7.83 | 42 | 0.86 | 59.85
1.3.2 | Fornecimento de terra,incl.corte,carga,descarga e transporte até 1km | m3 | 822.89 | 86.84 | 169.08 | 1.3 | 204.14 | 34.54 | 319.42 | 7.57
1.3.3 | Aterro, inclusive compactação | m3 | 822.89 | 86.84 | 169.08 | 1.3 | 204.14 | 34.54 | 319.42 | 7.57
|  |  |  | 0 | 0 | 0 | 0 | 0 | 0 | 0
|  |  |  | 0 | 0 | 0 | 0 | 0 | 0 | 0
2 | Fundações |  |  | 0 | 0 | 0 | 0 | 0 | 0 | 0
2.1 | Fundações Profundas |  |  | 0 | 0 | 0 | 0 | 0 | 0 | 0
2.1.1 | Estacas escavadas mecanicamente diam.= 25cm | m | 0 | 0 | 0 | 0 | 0 | 0 | 0 | 0
2.1.2 | Taxa de mobilização de equipamentos para estaca escavada mecanicamente | un | 0 | 0 | 0 | 0 | 0 | 0 | 0 | 0
|  |  |  | 0 | 0 | 0 | 0 | 0 | 0 | 0
2.2 | Valas |  |  | 0 | 0 | 0 | 0 | 0 | 0 | 0
2.2.1 | Escavação manual - profundidade igual ou inferior a 1,50m | m3 | 456.47 | 32 | 70.91 | 68.18 | 70.91 | 68.26 | 77.95 | 68.26
2.2.2 | Apiloamento do fundo de valas,para simples regularização | m2 | 464.16 | 34.35 | 72.25 | 68.92 | 72.25 | 69.3 | 77.79 | 69.3
2.2.3 | Lastro de brita | m3 | 23.2 | 1.72 | 3.61 | 3.45 | 3.61 | 3.46 | 3.89 | 3.46
2.2.4 | Reaterro de valas,inclusive apiloamento | m3 | 330.95 | 24.15 | 51.59 | 49.27 | 51.91 | 49.58 | 54.87 | 49.58
|  |  |  | 0 | 0 | 0 | 0 | 0 | 0 | 0
2.3 | Fundações Superficiais |  |  | 0 | 0 | 0 | 0 | 0 | 0 | 0
2.3.1 | Forma comum de tabuas de pinho | m2 | 811.58 | 62.45 | 126.99 | 120.57 | 126.99 | 121.17 | 132.24 | 121.17
2.3.2 | Concreto Usinado Fck 20 Mpa Dosado, bombeado e lançado | m3 | 102.02 | 6.14 | 15.39 | 15.47 | 15.39 | 15.22 | 19.19 | 15.22
2.3.3 | Aço CA-50 (80Kg/m3) | kg | 8160.93 | 490.83 | 1231.02 | 1237.22 | 1231.02 | 1217.71 | 1535.42 | 1217.71
|  |  |  | 0 | 0 | 0 | 0 | 0 | 0 | 0
|  |  |  | 0 | 0 | 0 | 0 | 0 | 0 | 0
3 | Estrutura |  |  | 0 | 0 | 0 | 0 | 0 | 0 | 0
3.1 | Estrutura em concreto armado |  |  | 0 | 0 | 0 | 0 | 0 | 0 | 0
3.1.1 | Forma especial de chapas plastificadas (10mm) - plana | m2 | 2534.9 | 106.83 | 409.46 | 400.49 | 409.18 | 407.28 | 394.38 | 407.28
3.1.2 | Concreto Usinado Fck 20 Mpa Dosado, bombeado e lançado | m3 | 151.6 | 5.93 | 24.55 | 24.04 | 24.53 | 24.45 | 23.65 | 24.45
3.1.3 | Aço CA-50 (80Kg/m3) | kg | 12128.52 | 474.61 | 1963.97 | 1923.1 | 1962.59 | 1956.36 | 1891.53 | 1956.36
3.1.4 | Laje mista pré moldada treliçada h=8cm, c/ capeamento 4cm (12cm) | m2 | 1803.73 | 37.84 | 296.13 | 292.36 | 296.13 | 296.13 | 289.01 | 296.13
|  |  |  | 0 | 0 | 0 | 0 | 0 | 0 | 0
|  |  |  | 0 | 0 | 0 | 0 | 0 | 0 | 0
4 | Alvenaria |  |  | 0 | 0 | 0 | 0 | 0 | 0 | 0
4.1 | Paredes de vedação |  |  | 0 | 0 | 0 | 0 | 0 | 0 | 0
4.1.1 | Bloco cerâmico e=9cm | m2 | 812.04 | 0 | 138.54 | 128.22 | 138.54 | 139.99 | 128.22 | 138.53
4.1.2 | Bloco cerâmico e=14cm | m2 | 1262.34 | 118.54 | 187.2 | 194.73 | 187.05 | 194.85 | 191.39 | 188.58
|  |  |  | 0 | 0 | 0 | 0 | 0 | 0 | 0
|  |  |  | 0 | 0 | 0 | 0 | 0 | 0 | 0
5 | Impermeabilizações |  |  | 0 | 0 | 0 | 0 | 0 | 0 | 0
5.1 | Fundações |  |  | 0 | 0 | 0 | 0 | 0 | 0 | 0
5.1.1 | Membranas asfálticas - com 4 camadas de feltro asfáltico 15lbs | m2 | 811.58 | 62.45 | 126.99 | 120.57 | 126.99 | 121.17 | 132.24 | 121.17
5.1.2 | Argamassa impermeabilizada de cimento e areia - traço 1:3,esp=20mm | m2 | 811.58 | 62.45 | 126.99 | 120.57 | 126.99 | 121.17 | 132.24 | 121.17
|  |  |  | 0 | 0 | 0 | 0 | 0 | 0 | 0
5.2 | Pisos |  |  | 0 | 0 | 0 | 0 | 0 | 0 | 0
5.2.1 | Manta asfáltica e=4mm, c/ véu de poliester e proteção mecânica em argamassa de cimento e areia traço 1:3 com aditivo impermeabilizante e=20mm | m2 | 54.9795 | 0 | 9.349 | 9.349 | 9.349 | 8.2345 | 9.349 | 9.349
|  |  |  | 0 | 0 | 0 | 0 | 0 | 0 | 0
5.3 | Reservatório de Água |  |  | 0 | 0 | 0 | 0 | 0 | 0 | 0
5.3.1 | Argamassa impermeabilizada de cimento e areia (reservatórios e piscinas) - traço 1:3,esp=30mm | m2 | 98.54 | 98.54 | 0 | 0 | 0 | 0 | 0 | 0
|  |  |  | 0 | 0 | 0 | 0 | 0 | 0 | 0
|  |  |  | 0 | 0 | 0 | 0 | 0 | 0 | 0
6 | Coberturas |  |  | 0 | 0 | 0 | 0 | 0 | 0 | 0
6.1 | Estrutura |  |  | 0 | 0 | 0 | 0 | 0 | 0 | 0
6.1.1 | Estrutura c/tesouras de madeira - vãos 7,01 a 10,00m | m2 | 1487.24 | 0 | 253.15 | 237.32 | 253.15 | 253.15 | 237.32 | 253.15
6.1.2 | Tabeira de peroba e=15cm | m | 380.26 | 0 | 63.61 | 62.91 | 63.61 | 63.61 | 62.91 | 63.61
|  |  |  | 0 | 0 | 0 | 0 | 0 | 0 | 0
6.2 | Telhado |  |  | 0 | 0 | 0 | 0 | 0 | 0 | 0
6.2.1 | Telha de concreto tipo tégula | m2 | 1710.326 | 0 | 291.1225 | 272.918 | 291.1225 | 291.1225 | 272.918 | 291.1225
6.2.2 | Cumeeira de concreto | m | 0 | 0 | 0 | 0 | 0 | 0 | 0 | 0
|  |  |  | 0 | 0 | 0 | 0 | 0 | 0 | 0
|  |  |  | 0 | 0 | 0 | 0 | 0 | 0 | 0
7 | Esquadrias |  |  | 0 | 0 | 0 | 0 | 0 | 0 | 0
7.1 | Esquadrias de Madeira |  |  | 0 | 0 | 0 | 0 | 0 | 0 | 0
7.1.1 | PM1 - Porta lisa de madeira maciça - 70x210cm | un | 51 | 2 | 8 | 8 | 8 | 9 | 8 | 8
7.1.2 | PM2 - Porta lisa de madeira maciça - 80x210cm | un | 55 | 1 | 9 | 9 | 9 | 9 | 9 | 9
7.1.3 | PM4 - Porta lisa de madeira maciça, 2 fls - 155x235cm | un | 6 | 0 | bar: CASA 1 to CASA 6
|  |  |  | 0 | 0 | 0 | 0 | 0 | 0 | 0
7.2 | Ferragens e Complementos Metálicos |  |  | 0 | 0 | 0 | 0 | 0 | 0 | 0
7.2.1 | Fechadura externa linha Fama 3515 LCF | jg | 7 | 1 | bar: CASA 1 to CASA 6
7.2.2 | Fechadura interna linha Fama 3515 LCF | jg | 66 | 0 | 11 | 11 | 11 | 11 | 11 | 11
7.2.3 | Fechadura para banheiro linha Fama 3515 LCF | jg | 39 | 2 | 6 | 6 | 6 | 7 | 6 | 6
|  |  |  | 0 | 0 | 0 | 0 | 0 | 0 | 0
7.3 | Esquadrias Metálicas c/ Pintura Eletrostática |  |  | 0 | 0 | 0 | 0 | 0 | 0 | 0
7.3.1 | Portas |  |  | 0 | 0 | 0 | 0 | 0 | 0 | 0
7.3.1.1 | Porta de correr 1,60x2,10 | m2 | 20.16 | 0 | 3.36 | 3.36 | 3.36 | 3.36 | 3.36 | 3.36
7.3.1.2 | Porta de correr 1,50x2,10 | m2 | 12.6 | 0 | 3.15 | 0 | 3.15 | 3.15 | 0 | 3.15
7.3.1.3 | Porta de correr 2,50x2,40 | m2 | 48 | 0 | 12 | 0 | 12 | 12 | 0 | 12
7.3.1.4 | Porta de correr 3,70x2,40 | m2 | 35.52 | 0 | 8.88 | 0 | 8.88 | 8.88 | 0 | 8.88
7.3.1.5 | Porta de correr 3,80x2,40 | m2 | 54.72 | 0 | 9.12 | 9.12 | 9.12 | 9.12 | 9.12 | 9.12
7.3.1.6 | Porta de correr 4,75x2,40 | m2 | 22.8 | 0 | 0 | 11.4 | 0 | 0 | 11.4 | 0
7.3.1.7 | Porta de abrir de 2 Fls | m2 | 15.36 | 0 | 0 | 7.68 | 0 | 0 | 7.68 | 0
7.3.1.8 | Porta veneziana 1,40x2,10 | m2 | 11.76 | 11.76 | 0 | 0 | 0 | 0 | 0 | 0
7.3.1.9 | Porta veneziana 1,60x2,10 | m2 | 3.36 | 3.36 | 0 | 0 | 0 | 0 | 0 | 0
|  |  |  | 0 | 0 | 0 | 0 | 0 | 0 | 0
7.3.2 | Janelas |  |  | 0 | 0 | 0 | 0 | 0 | 0 | 0
7.3.2.1 | Janela 0,80x1,50 | m2 | 21.6 | 0 | 3.6 | 3.6 | 3.6 | 3.6 | 3.6 | 3.6
7.3.2.2 | Janela 1,0x1,50 | m2 | 27 | 0 | 4.5 | 4.5 | 4.5 | 4.5 | 4.5 | 4.5
7.3.2.3 | Janela 1,50x1,50 | m2 | 67.5 | 0 | 11.25 | 11.25 | 11.25 | 11.25 | 11.25 | 11.25
7.3.2.4 | Janela 1,70x1,60 | m2 | 21.76 | 0 | 5.44 | 0 | 5.44 | 5.44 | 0 | 5.44
7.3.2.5 | Janela 1,20x2,40 | m2 | 40.32 | 0 | 5.76 | 8.64 | 5.76 | 5.76 | 8.64 | 5.76
7.3.2.6 | Janela 1,85x1,50 | m2 | 22.2 | 0 | 5.55 | 0 | 5.55 | 5.55 | 0 | 5.55
7.3.2.7 | Janela 2,10x1,50 | m2 | 15.75 | 0 | 3.15 | 3.15 | 3.15 | 0 | 3.15 | 3.15
7.3.2.8 | Janela 3,30x0,77 | m2 | 10.164 | 0 | 2.541 | 0 | 2.541 | 2.541 | 0 | 2.541
7.3.2.9 | Janela 0,50x0,70 | m2 | 2.8 | 0.7 | 0.35 | 0.35 | 0.35 | 0.35 | 0.35 | 0.35
7.3.2.10 | Janela 1,34x0,70 | m2 | 5.62 | 0 | 0.938 | 0.938 | 0.938 | 0.938 | 0.93 | 0.938
7.3.2.11 | Janela 2,56x0,70 | m2 | 10.76 | 0 | 1.792 | 1.792 | 1.792 | 1.792 | 1.8 | 1.792
7.3.2.12 | Janela 2,0x1,10 | m2 | 26.4 | 0 | 4.4 | 4.4 | 4.4 | 4.4 | 4.4 | 4.4
7.3.2.13 | Janela 2,70x1,50 | m2 | 24.3 | 0 | 4.05 | 4.05 | 4.05 | 4.05 | 4.05 | 4.05
7.3.2.14 | Janela 1,60x2,30 | m2 | 14.72 | 0 | 0 | 7.36 | 0 | 0 | 7.36 | 0
7.3.2.15 | Janela 3,55x1,20 | m2 | 8.52 | 0 | 0 | 4.26 | 0 | 0 | 4.26 | 0
7.3.2.16 | Janela 3,88x1,15 | m2 | 8.922 | 0 | 0 | 4.462 | 0 | 0 | 4.46 | 0
7.3.2.17 | Janela 1,20X1,50 | m2 | 3.6 | 0 | 0 | 0 | 0 | 3.6 | 0 | 0
7.3.2.18 | Janela 2,25X1,50 | m2 | 6.75 | 6.75 | 0 | 0 | 0 | 0 | 0 | 0
|  |  |  | 0 | 0 | 0 | 0 | 0 | 0 | 0
|  |  |  | 0 | 0 | 0 | 0 | 0 | 0 | 0
8 | Instalações Elétricas |  |  | 0 | 0 | 0 | 0 | 0 | 0 | 0
8.1 | Pontos elétricos, telefônicos e luz | vb | 1 | 1 | 0 | 0 | 0 | 0 | 0 | 0
|  |  |  | 0 | 0 | 0 | 0 | 0 | 0 | 0
|  |  |  | 0 | 0 | 0 | 0 | 0 | 0 | 0
9 | Instalações Hidráulicas |  |  | 0 | 0 | 0 | 0 | 0 | 0 | 0
9.1 | Reservatório de Água semi enterrado, capacidade 20.000 litros |  |  | 0 | 0 | 0 | 0 | 0 | 0 | 0
9.1.1 | Forma especial de chapas plastificadas (10mm) - plana | m2 | 66.96 | 66.96 | 0 | 0 | 0 | 0 | 0 | 0
9.1.2 | Concreto Usinado Fck 20 Mpa Dosado, bombeado e lançado | m3 | 5.58 | 5.58 | 0 | 0 | 0 | 0 | 0 | 0
9.1.3 | Aço CA-50 (80Kg/m3) | kg | 446.4 | 446.4 | 0 | 0 | 0 | 0 | 0 | 0
|  |  |  | 0 | 0 | 0 | 0 | 0 | 0 | 0
9.2 | Caixa de retardo de águas pluviais |  |  | 0 | 0 | 0 | 0 | 0 | 0 | 0
9.2.1 | Forma especial de chapas plastificadas (10mm) - plana | m2 | 120.12 | 120.12 | 0 | 0 | 0 | 0 | 0 | 0
9.2.2 | Concreto Usinado Fck 20 Mpa Dosado, bombeado e lançado | m3 | 10.01 | 10.01 | 0 | 0 | 0 | 0 | 0 | 0
9.2.3 | Aço CA-50 (80Kg/m3) | kg | 800.8 | 800.8 | 0 | 0 | 0 | 0 | 0 | 0
|  |  |  | 0 | 0 | 0 | 0 | 0 | 0 | 0
9.3 | Capitação de Águas Pluviais |  |  | 0 | 0 | 0 | 0 | 0 | 0 | 0
9.3.1 | Canaleta de concreto para grelha de ferro L=30cm | m | 6.04 | 6.04 | 0 | 0 | 0 | 0 | 0 | 0
9.3.2 | Grelha de ferro perfilado para canaleta - L=30cm | m | 6.04 | 6.04 | 0 | 0 | 0 | 0 | 0 | 0
9.3.3 | Caixa Tigre multipla inspeção / interligação | un | 5 | 5 | 0 | 0 | 0 | 0 | 0 | 0
9.3.4 | Caixa de Passagem (abrigo d'água 60x60cm BRI L16) | un | 13 | 13 | 0 | 0 | 0 | 0 | 0 | 0
|  |  |  | 0 | 0 | 0 | 0 | 0 | 0 | 0
9.4 | Pontos hidráulicos | vb | 1 | 1 | 0 | 0 | 0 | 0 | 0 | 0
|  |  |  | 0 | 0 | 0 | 0 | 0 | 0 | 0
|  |  |  | 0 | 0 | 0 | 0 | 0 | 0 | 0
10 | Equipamentos Hidro-Sanitários |  |  | 0 | 0 | 0 | 0 | 0 | 0 | 0
10.1 | Aparelhos Sanitários e Equipamentos |  |  | 0 | 0 | 0 | 0 | 0 | 0 | 0
10.1.1 | Bacia sanitária convencional, linha Deca Ravena P9 | un | 8 | 2 | bar: CASA 1 to CASA 6
10.1.2 | Bacia sanitária sifonada c/ caixa acoplada de louça branca, Deca linha DeVille mod. CP323 | un | 31 | 0 | 5 | 5 | 5 | 6 | 5 | 5
10.1.3 | Lavatório de louça, linha Deca Ravena L910 | un | 8 | 2 | bar: CASA 1 to CASA 6
10.1.4 | Tanque de louça com coluna Deca mod. TQ25 / CT25 | un | 6 | 0 | bar: CASA 1 to CASA 6
10.1.5 | Cuba de louça de embutir Deca mod. L41 branca | un | 12 | 0 | 2 | 2 | 2 | 2 | 2 | 2
10.1.6 | Cuba de sobrepor Deca mod. L35 | un | 30 | 0 | 5 | 5 | 5 | 5 | 5 | 5
10.1.7 | Cuba dupla retangular de embutir em aço Tramontina | un | 6 | 0 | bar: CASA 1 to CASA 6
10.1.8 | Bancada em mármore Travertino | m2 | 2.16 | 0 | 0.36 | 0.36 | 0.36 | 0.36 | 0.36 | 0.36
10.1.9 | Bancada em mármore branco Carrara | m2 | 13.22 | 0 | 2.32 | 2.32 | 2.32 | 2.09 | 2.08 | 2.09
10.1.10 | Tampo em granito café imperial | m2 | 16.13 | 0 | 2.67 | 2.67 | 2.67 | 2.67 | 2.78 | 2.67
10.1.11 | Banheira em fibra de vidro branca, com hidromassagem, Jacuzzi Bella MD 1811 | un | 6 | 0 | bar: CASA 1 to CASA 6
|  |  |  | 0 | 0 | 0 | 0 | 0 | 0 | 0
10.2 | Metais e Acessórios |  |  | 0 | 0 | 0 | 0 | 0 | 0 | 0
10.2.1 | Linha Deca Belle-Epoque 1877 C52 | cj | 31 | 0 | 5 | 5 | 5 | 6 | 5 | 5
10.2.2 | Torneira Deca mod 1158 C52 | un | 6 | 0 | bar: CASA 1 to CASA 6
10.2.3 | Registro Linha Deca Belle-Epoque 1877 C52 | un | 12 | 0 | 2 | 2 | 2 | 2 | 2 | 2
10.2.4 | Misturador monocomando Deca mod. Coppa Mesa 2268C | un | 6 | 0 | bar: CASA 1 to CASA 6
10.2.5 | Linha Deca C39 | cj | 6 | 0 | bar: CASA 1 to CASA 6
10.2.6 | Chuveiro | un | 38 | 2 | 6 | 6 | 6 | 6 | 6 | 6
10.2.7 | Box | m2 | 113.63 | 0 | 19.02 | 19.02 | 19.02 | 18.53 | 19.02 | 19.02
|  |  |  | 0 | 0 | 0 | 0 | 0 | 0 | 0
11 | Revestimentos |  |  | 0 | 0 | 0 | 0 | 0 | 0 | 0
11.1 | Revestimentos Internos |  |  | 0 | 0 | 0 | 0 | 0 | 0 | 0
11.1.1 | Chapisco | m2 | 1611.5 | 146.06 | 248.14 | 243.89 | 228.12 | 258.09 | 243.55 | 243.65
11.1.2 | Emboço | m2 | 1611.5 | 146.06 | 248.14 | 243.89 | 228.12 | 258.09 | 243.55 | 243.65
11.1.3 | Reboco | m2 | 246.55 | 98.19 | 25.15 | 24.72 | 24.59 | 24.59 | 24.72 | 24.59
11.1.4 | Cimento Cola | m2 | 1261.35 | 47.87 | 222.99 | 219.17 | 203.53 | 233.5 | 115.23 | 219.06
11.1.5 | Cerâmica Nacional de 1ª qualidade - Cecrisa / Eliane | m2 | 47.87 | 47.87 | 0 | 0 | 0 | 0 | 0 | 0
11.1.6 | Revestimento cerâmico Portobello linha Arquiteto Design Neve 5x10cm cod. 83306 | m2 | 628 | 0 | 104.81 | 103.6 | 95.17 | 117.63 | 103.6 | 103.19
11.1.7 | Revestimento cerâmico Portobello linha Natural Line | m2 | 689.08 | 0 | 118.18 | 115.57 | 108.36 | 115.87 | 115.23 | 115.87
11.1.8 | Gesso espatulado | m2 | 2798.28 | 0 | 483.16 | 466.14 | 426.26 | 481.83 | 461.67 | 479.22
|  |  |  | 0 | 0 | 0 | 0 | 0 | 0 | 0
11.2 | Revestimentos externos |  |  | 0 | 0 | 0 | 0 | 0 | 0 | 0
11.2.1 | Chapisco | m2 | 386.07 | 140.91 | 50.94 | 35.68 | 35.54 | 49.85 | 40.49 | 32.66
11.2.2 | Emboço | m2 | 386.07 | 140.91 | 50.94 | 35.68 | 35.54 | 49.85 | 40.49 | 32.66
11.2.3 | Reboco | m2 | 386.07 | 140.91 | 50.94 | 35.68 | 35.54 | 49.85 | 40.49 | 32.66
11.2.4 | Tijolo aparente com junta de amarração sem massa frisada assentado c/ cmento cola | m2 | 463.52 | 0 | 73.12 | 83.21 | 90.34 | 72.55 | 53.53 | 90.77
11.2.5 | Fulget branco | m2 | 252.74 | 0 | 50.94 | 35.68 | 35.54 | 49.85 | 40.49 | 40.24
11.2.6 | Massa raspada com acabamento rústico | m2 | 746.25 | 0 | 123.96 | 124.75 | 108.11 | 124.59 | 146.36 | 118.48
|  |  |  | 0 | 0 | 0 | 0 | 0 | 0 | 0
|  |  |  | 0 | 0 | 0 | 0 | 0 | 0 | 0
12 | Forros |  |  | 0 | 0 | 0 | 0 | 0 | 0 | 0
12.1 | Chapisco | m2 | 186.83 | 12.28 | 29.28 | 28.85 | 29.28 | 29.28 | 28.58 | 29.28
12.2 | Emboço | m2 | 186.83 | 12.28 | 29.28 | 28.85 | 29.28 | 29.28 | 28.58 | 29.28
12.3 | Reboco | m2 | 186.83 | 12.28 | 29.28 | 28.85 | 29.28 | 29.28 | 28.58 | 29.28
12.4 | Forro em lambri de ipê tabaco lâmina de 10x1cm | m2 | 205.6 | 0 | 34.51 | 33.78 | 34.51 | 33.78 | 34.51 | 34.51
12.5 | Forro de gesso | m2 | 1319.88 | 0 | 240.17 | 242.36 | 240.17 | 240 | 237.87 | 119.31
12.6 | Gesso espatulado | m2 | 1228.14 | 0 | 204.52 | 206.55 | 204.52 | 205.97 | 202.06 | 204.52
|  |  |  | 0 | 0 | 0 | 0 | 0 | 0 | 0
|  |  |  | 0 | 0 | 0 | 0 | 0 | 0 | 0
13 | Pisos |  |  | 0 | 0 | 0 | 0 | 0 | 0 | 0
13.1 | Pisos internos |  |  | 0 | 0 | 0 | 0 | 0 | 0 | 0
13.1.1 | Lastro de brita | m3 | 69.296 | 29.85 | 6.576 | 6.628 | 6.576 | 6.576 | 6.514 | 6.576
13.1.2 | Lastro de concreto com aditivo impermeabilizante | m3 | 69.296 | 29.85 | 6.576 | 6.628 | 6.576 | 6.576 | 6.514 | 6.576
13.1.3 | Contrapiso nivelado para Assoalho | m2 | 577.61 | 0 | 97.54 | 93.56 | 97.54 | 98.8 | 92.42 | 97.75
13.1.4 | Assoalho de madeira Tauari e=3cm | m2 | 548.14 | 0 | 91.39 | 92.43 | 91.39 | 91.39 | 90.15 | 91.39
13.1.5 | Piso Cerâmico de 1ª qualidade - Gail, Eliane ou São Caetano | m2 | 8.5 | 8.5 | 0 | 0 | 0 | 0 | 0 | 0
13.1.6 | Piso cerâmico Portobello linha Arquiteto 20x20cm (16003) | m2 | 6.48 | 6.48 | 0 | 0 | 0 | 0 | 0 | 0
13.1.7 | Piso cerâmico Portobello linha Natural Line 30x30cm | m2 | 193.68 | 0 | 32.28 | 32.28 | 32.28 | 32.28 | 32.28 | 32.28
13.1.8 | Piso cerâmico Portobello linha Natural Line conf. Detalhe | m2 | 47.1 | 0 | 7.85 | 7.85 | 7.85 | 7.85 | 7.85 | 7.85
13.1.9 | Mármore branco Carrara 30x30cm ou 40x40cm | m2 | 135.07 | 0 | 22.88 | 22.64 | 22.88 | 21.3 | 22.47 | 22.9
13.1.10 | Piso Cimentado | m2 | 14.87 | 14.87 | 0 | 0 | 0 | 0 | 0 | 0
|  |  |  | 0 | 0 | 0 | 0 | 0 | 0 | 0
13.2 | Pisos Externos |  |  | 0 | 0 | 0 | 0 | 0 | 0 | 0
13.2.1 | Lastro de brita e=5cm | m3 | 90.143 | 28.1905 | 11.2735 | 10.892 | 10.1085 | 9.8365 | 10.0295 | 9.8125
13.2.2 | Lastro de concreto - 200kg cim/m3 e=5cm | m3 | 90.143 | 28.1905 | 11.2735 | 10.892 | 10.1085 | 9.8365 | 10.0295 | 9.8125
13.2.3 | Piso de Concreto Intertravado, tipo bloquete para tráfego pesado e=8cm | m2 | 486.66 | 185.42 | 47.75 | 47.77 | 50.34 | 49.07 | 53.97 | 52.34
13.2.4 | Cimentado com corante,desempenado e alisado, e=20mm | m2 | 378.39 | 378.39 | 0 | 0 | 0 | 0 | 0 | 0
13.2.5 | Piso externo a ser definido | m2 | 937.81 | 0 | 177.72 | 170.07 | 151.83 | 147.66 | 146.62 | 143.91
|  |  |  | 0 | 0 | 0 | 0 | 0 | 0 | 0
13.3 | Arremates de Pisos e Escadas |  |  | 0 | 0 | 0 | 0 | 0 | 0 | 0
13.3.1 | Rodapé de madeira Tauari h=7cm | m | 439.74 | 0 | 74.94 | 70.28 | 74.94 | 74.94 | 69.7 | 74.94
13.3.2 | Rodapé em mármore branco Carrara h=7cm | m | 244.58 | 0 | 39.81 | 39.81 | 39.81 | 45.53 | 39.81 | 39.81
13.3.3 | Soleira em mármore crema marfil | m | 8.4 | 0 | 1.4 | 1.4 | 1.4 | 1.4 | 1.4 | 1.4
13.3.4 | Soleira em granito amêndoa | m | 8.4 | 0 | 1.4 | 1.4 | 1.4 | 1.4 | 1.4 | 1.4
|  |  |  | 0 | 0 | 0 | 0 | 0 | 0 | 0
|  |  |  | 0 | 0 | 0 | 0 | 0 | 0 | 0
|  |  |  | 0 | 0 | 0 | 0 | 0 | 0 | 0
14 | Vidros |  |  | 0 | 0 | 0 | 0 | 0 | 0 | 0
14.1 | Vidro liso comum transparente incolor - e=5mm | m2 | 338.686 | 7.45 | 53.321 | 58.752 | 53.321 | 53.771 | 58.75 | 53.321
|  |  |  | 0 | 0 | 0 | 0 | 0 | 0 | 0
|  |  |  | 0 | 0 | 0 | 0 | 0 | 0 | 0
15 | Pintura |  |  | 0 | 0 | 0 | 0 | 0 | 0 | 0
15.1 | Pintura em alvenaria |  |  | 0 | 0 | 0 | 0 | 0 | 0 | 0
15.1.1 | Pintura latex PVA | m2 | 3185.74 | 239.1 | 508.31 | 490.86 | 450.85 | 506.42 | 486.39 | 503.81
15.1.2 | Verniz p/ concreto aparente (pérgola) | m2 | 34.42 | 34.42 | 0 | 0 | 0 | 0 | 0 | 0
|  |  |  | 0 | 0 | 0 | 0 | 0 | 0 | 0
15.2 | Pintura em tetos |  |  | 0 | 0 | 0 | 0 | 0 | 0 | 0
15.2.1 | Caiação sobre concreto | m2 | 17.57 | 17.57 | 0 | 0 | 0 | 0 | 0 | 0
15.2.2 | Pintura latex PVA | m2 | 1627.57 | 12.28 | 269.45 | 271.21 | 269.45 | 269.28 | 266.45 | 269.45
|  |  |  | 0 | 0 | 0 | 0 | 0 | 0 | 0
15.3 | Pintura em esquadrias |  |  | 0 | 0 | 0 | 0 | 0 | 0 | 0
15.3.1 | Esmalte sintético acetinado branco | m2 | 567.63 | 13.86 | 91.56 | 91.56 | 91.56 | 95.97 | 91.56 | 91.56
|  |  |  | 0 | 0 | 0 | 0 | 0 | 0 | 0
|  |  |  | 0 | 0 | 0 | 0 | 0 | 0 | 0
16 | Escadas |  |  | 0 | 0 | 0 | 0 | 0 | 0 | 0
16.1 | Escadas Internas |  |  | 0 | 0 | 0 | 0 | 0 | 0 | 0
16.1.1 | Escada em estrutura de aço, corrimão tubular em aço | un | 6 | 0 | bar: CASA 1 to CASA 6
16.1.2 | Piso em tábuas de madeira Tauari e=3cm | m2 | 24.78 | 0 | 4.13 | 4.13 | 4.13 | 4.13 | 4.13 | 4.13
|  |  |  | 0 | 0 | 0 | 0 | 0 | 0 | 0
15.3 | Escadas Externas |  |  | 0 | 0 | 0 | 0 | 0 | 0 | 0
16.2.1 | Escada em concreto usinado Fck 18Mpa | m3 | 3.53 | 0 | 0.82 | 0.41 | 0.92 | 0.64 | 0.58 | 0.16
16.2.2 | Forma comum de tabuas de pinho | m2 | 42.36 | 0 | 9.84 | 4.92 | 11.04 | 7.68 | 6.96 | 1.92
|  |  |  | 0 | 0 | 0 | 0 | 0 | 0 | 0
|  |  |  | 0 | 0 | 0 | 0 | 0 | 0 | 0
17 | Muros e Fechamentos |  |  | 0 | 0 | 0 | 0 | 0 | 0 | 0
17.1 | Muro de fechamento em blocos de concreto,inclusive pilares e fundação em sapata corrida h=2,20m | m | 244.72 | 93.15 | 29.69 | 30.22 | 16 | 16 | 21.83 | 37.83
17.2 | Muro de arrimo em alvenaria armada, inclusive drenagem, h=1,20m | m | 86.6 | 0 | 22.05 | 21.58 | 21.29 | 21.68 | 0 | 0
17.3 | Submuramento em alvenaria de tijolos comuns e=20cm | m2 | 118.37 | 6 | 0 | 21.24 | 0 | 19.2 | 26.2 | 45.73
17.4 | Portão em chapa dobrada 1 1/4" x 5/16" c/ fechadura de acionamento elétrico | un | 1 | 1 | 0 | 0 | 0 | 0 | 0 | 0
17.5 | Portão em chapa dobrada 1 1/4" x 5/16" automatizado | un | 1 | 1 | 0 | 0 | 0 | 0 | 0 | 0
|  |  |  | 0 | 0 | 0 | 0 | 0 | 0 | 0
|  |  |  | 0 | 0 | 0 | 0 | 0 | 0 | 0
18 | Limpeza |  |  | 0 | 0 | 0 | 0 | 0 | 0 | 0
18.1 | Limpeza geral da obra | m2 | 1884.5 | 38.27 | 307.26 | 312.91 | 307.26 | 307.26 | 304.28 | 307.26
|  |  |  | 0 | 0 | 0 | 0 | 0 | 0 | 0
|  |  |  | 0 | 0 | 0 | 0 | 0 | 0 | 0
19 | Complementos |  |  | 0 | 0 | 0 | 0 | 0 | 0 | 0
19.1 | Guia de concreto reta ou curva,tipo PMSP | m | 83.9 | 83.9 | 0 | 0 | 0 | 0 | 0 | 0
19.2 | Sarjeta de concreto, L=40cm, h=15,cm, inclusive preparo de caixa | m3 | 5.18 | 5.18 | 0 | 0 | 0 | 0 | 0 | 0
19.3 | Guarda-corpo em aço tubular | m | 74.89 | 0 | 13.06 | 13.06 | 13.06 | 13.06 | 9.59 | 13.06
19.4 | Lareira | un | 6 | 0 | bar: CASA 1 to CASA 6
|  |  |  | 0 | 0 | 0 | 0 | 0 | 0 | 0
|  |  |  | 0 | 0 | 0 | 0 | 0 | 0 | 0
20 | Manejo de Vegetação |  |  | 0 | 0 | 0 | 0 | 0 | 0 | 0
20.1 | Árvores a serem cortadas |  |  | 0 | 0 | 0 | 0 | 0 | 0 | 0
20.1.1 | Figueira (Ficus benjamina) | un | 1 | 0 | 0 | 0 | 0 | 1 | 0 | 0
20.1.2 | Paineira (Chorisia speciosa) | un | 1 | 0 | 0 | 0 | 0 | 0 | 1 | 0
20.1.3 | Jacarandá (Jacaranda mimosaefolia) | un | 1 | 1 | 0 | 0 | 0 | 0 | 0 | 0
|  |  |  | 0 | 0 | 0 | 0 | 0 | 0 | 0
20.2 | Árvores a serem transplantadas |  |  | 0 | 0 | 0 | 0 | 0 | 0 | 0
20.2.1 | Jasmim Manga (Plumeria rubra) | un | 1 | 0 | 0 | 1 | 0 | 0 | 0 | 0
20.2.2 | Cassia (Cassia multijuga) | un | 1 | 0 | 0 | 0 | 1 | 0 | 0 | 0
20.2.3 | Seafortia (Archonto phoenix cunninghamiana) | un | 2 | 2 | 0 | 0 | 0 | 0 | 0 | 0
20.2.4 | Grevilha Anã (Grevilha Banksii) | un | 1 | 1 | 0 | 0 | 0 | 0 | 0 | 0
20.2.5 | Jabuticabeira (Eugenia multiflora) | un | 1 | 0 | 0 | 0 | 0 | 0 | 0 | 1
20.2.6 | Jacarandá (Jacaranda mimosaefolia) | un | 1 | 1 | 0 | 0 | 0 | 0 | 0 | 0

## PLANILHA ORÇAMENTÁRIA
SIMULAÇÃO ORÇAMENTÁRIA PARA EFEITO COMERCIAL
CLIENTE: FGE
OBRA: RESIDÊNCIA LA PLACE | [10 empty] | ÁREA DA OBRA TOTAL(m2)
LOCAL: CONDOMÍNIO RESIDENCIAL LA PLACE - SP | [10 empty] | 2502.78
PLANILHA ORÇAMENTÁRIA - GERAL | [7 empty] | COEFICIENTE
ITEM | SERVIÇOS | UNID. | QUANT. | PREÇO SERVIÇO | P.T | SUB TOTAL | TOTAL ETAPAS | 1 | CRITÉRIOS ADOTADOS | OBSERVAÇÕES
1 | Serviços Preliminares
1.1 | Administração Direta / Canteiro de Obras | vb | 1 | 26797.59 | 26797.59 |  |  |  |  | Estimado por m2 | 900*área*1,58
26797.59
1.2 | Limpeza do Terreno
1.2.1 | Limpeza geral,incl remoção da cob.vegetal - troncos c/diam.até 10cm | m2 | 2515.39 | 1.12 | 2817.2368
1.2.2 | Remoção de entulho,inclusive transporte ate 1km | m3 | 45.477 | 19.47 | 885.4372
1.3 | Movimento de Terra Mecanizado
1.3.1 | Corte e aterro compactado | m3 | 222.97 | 6.62 | 1476.0614
1.3.2 | Fornecimento de terra,incl.corte,carga,descarga e transporte até 1km | m3 | 822.89 | 47.36 | 38972.0704
1.3.3 | Aterro, inclusive compactação | m3 | 822.89 | 2.21 | 1818.5869
72766.9827
72766.9827
2 | Fundação
2.1 | Fundações Profundas
2.1.1 | Estacas escavadas mecanicamente diam.= 25cm | m | 252 | 16.47 | 4150.44 |  |  |  |  | Aguarda proj. exec.
2.1.2 | Taxa de mobilização de equipamentos para estaca escavada mecanicamente | un | 1 | 7170.8 | 7170.8 |  |  |  |  | Aguarda proj. exec.
2.1.3 | Concreto Usinado Fck 20 Mpa Dosado, bombeado e lançado | m3 | 124.56 | 252.63 | 31467.5928 |  |  |  |  | Aguarda proj. exec.
2.1.4 | Aço CA-50 (80Kg/m3) | kg | 9964.8 | 2.58 | 25709.184 |  |  |  |  | Aguarda proj. exec.
2.2 | Valas
2.2.1 | Escavação manual - profundidade igual ou inferior a 1,50m | m3 | 456.47 | 14.72 | 6719.2384
2.2.2 | Apiloamento do fundo de valas,para simples regularização | m2 | 464.16 | 6.8 | 3156.288
2.2.3 | Lastro de brita | m3 | 23.2 | 44.41 | 1030.312
2.2.4 | Reaterro de valas,inclusive apiloamento | m3 | 330.95 | 17.7 | 5857.815
2.3 | Fundações Superficiais
2.3.1 | Forma comum de tabuas de pinho | m2 | 811.58 | 16.09 | 13058.3222
2.3.2 | Concreto Usinado Fck 20 Mpa Dosado, bombeado e lançado | m3 | 102.02 | 252.63 | 25773.3126
2.3.3 | Aço CA-50 (80Kg/m3) | kg | 8160.93 | 2.58 | 21055.1994
145148.5044
145148.5044
3 | Estrutura
3.1 | Estrutura em concreto armado
3.1.1 | Forma especial de chapas plastificadas (10mm) - plana | m2 | 2534.9 | 29.58 | 74982.342
3.1.2 | Concreto Usinado Fck 20 Mpa Dosado, bombeado e lançado | m3 | 151.6 | 252.63 | 38298.708
3.1.3 | Aço CA-50 (80Kg/m3) | kg | 12128.52 | 2.44 | 29593.5888
3.1.4 | Laje mista pré moldada treliçada h=8cm, c/ capeamento 4cm (12cm) | m2 | 1803.73 | 29.69 | 4401.1012
ench. c/ tj. de barro
147275.74
147275.74
4 | Alvenaria
4.1 | Paredes de vedação
4.1.1 | Bloco cerâmico e=9cm | m2 | 812.04 | 49.91 | 40528.9164
4.1.2 | Bloco cerâmico e=14cm | m2 | 1262.34 | 67.06 | 84652.5204
4.1.3 | Verga de concret 20v20cm sob e sobre janelas | m3 | 10 | 280 | 2800
127981.4368
127981.4368
5 | Impermeabilizações
5.1 | Fundações
5.1.1 | Membranas asfálticas - com 4 camadas de feltro asfáltico 15lbs | m2 | 811.58 | 17.93 | 14551.6294
5.1.2 | Argamassa impermeabilizada de cimento e areia - traço 1:3,esp=20mm | m2 | 811.58 | 16.09 | 13058.3222
5.2 | Pisos
5.2.1 | Manta asfáltica e=4mm, c/ véu de poliester e proteção mecânica em argamassa de cimento e areia traço 1:3 com aditivo impermeabilizante e=20mm | m2 | 54.9795 | 35.55 | 1954.5212
5.3 | Reservatório de Água
5.3.1 | Argamassa impermeabilizada de cimento e areia (reservatórios e piscinas) - traço 1:3,esp=30mm | m2 | 98.54 | 23.76 | 2341.3104
31905.7832
31905.7832
6 | Coberturas
6.1 | Estrutura
6.1.1 | Estrutura c/tesouras de madeira | m2 | 1487.24 | 54.71 | 81366.9004 |  |  |  |  | Adotado área de proj. do telhado. Aguarda projeto.
6.1.2 | Tabeira de peroba e=15cm | m | 380.26 | 7.63 | 2901.3838
6.2 | Telhado
6.2.1 | Telha de concreto tipo tégula | m2 | 1710.326 | 36.61 | 62615.0349 |  |  |  |  | Adotado área de proj. do telhado. Aguarda projeto.
6.2.2 | Cumeeira de concreto | m | 0 | 12.432 | 0 |  |  |  |  | aguarda proj. telhado
146883.3191
146883.3191
7 | Esquadrias
7.1 | Esquadrias de Madeira
7.1.1 | PM1 - Porta lisa de madeira maciça - 70x210cm | un | 51 | 194.47 | 9917.97
7.1.2 | PM2 - Porta lisa de madeira maciça - 80x210cm | un | 55 | 195.93 | 10776.15
7.1.4 | PM4 - Porta lisa de madeira maciça, 2 fls - 155x235cm | un | 6 | 269.81 | 1618.86
7.2 | Ferragens e Complementos Metálicos
7.2.1 | Fechadura externa linha Fama 3515 LCF | jg | 7 | 120.4 | 842.8 |  |  |  |  | adotada similar la fonte ref. 515
7.2.2 | Fechadura interna linha Fama 3515 LCF | jg | 66 | 95.2 | 6283.2
7.2.3 | Fechadura para banheiro linha Fama 3515 LCF | jg | 39 | 95.2 | 3712.8
7.3 | Esquadrias Metálicas c/ Pintura Eletrostática
7.3.1 | Portas
7.3.1.1 | Porta de correr 1,60x2,10 | m2 | 20.16 | 433.1544 | 8732.3927
7.3.1.2 | Porta de correr 1,50x2,10 | m2 | 12.6 | 433.1544 | 5457.7454
7.3.1.3 | Porta de correr 2,50x2,40 | m2 | 48 | 433.1544 | 20791.4112
7.3.1.4 | Porta de correr 3,70x2,40 | m2 | 35.52 | 433.1544 | 15385.6443
7.3.1.5 | Porta de correr 3,80x2,40 | m2 | 54.72 | 433.1544 | 23702.2088
7.3.1.6 | Porta de correr 4,75x2,40 | m2 | 22.8 | 433.1544 | 9875.9203
7.3.1.7 | Porta de abrir de 2 Fls | m2 | 15.36 | 322.4232 | 4952.4204
7.3.1.8 | Porta veneziana 1,40x2,10 | m2 | 11.76 | 322.4232 | 3791.6968
7.3.1.9 | Porta veneziana 1,60x2,10 | m2 | 3.36 | 322.4232 | 1083.342
7.3.2 | Janelas
7.3.2.1 | Janela 0,80x1,50 | m2 | 21.6 | 328.2288 | 7089.7421 |  |  |  |  | A serem confirmadoas quando do det. Executivo. Não descrito no memorial o tipo de peitoril.
7.3.2.2 | Janela 1,0x1,50 | m2 | 27 | 328.2288 | 8862.1776
7.3.2.3 | Janela 1,50x1,50 | m2 | 67.5 | 328.2288 | 22155.444
7.3.2.4 | Janela 1,70x1,60 | m2 | 21.76 | 328.2288 | 7142.2587
7.3.2.5 | Janela 1,20x2,40 | m2 | 40.32 | 328.2288 | 13234.1852
7.3.2.6 | Janela 1,85x1,50 | m2 | 22.2 | 328.2288 | 7286.6794
7.3.2.7 | Janela 2,10x1,50 | m2 | 15.75 | 328.2288 | 5169.6036
7.3.2.8 | Janela 3,30x0,77 | m2 | 10.164 | 328.2288 | 3336.1175
7.3.2.9 | Janela 0,50x0,70 | m2 | 2.8 | 328.2288 | 919.0406
7.3.2.10 | Janela 1,34x0,70 | m2 | 5.62 | 328.2288 | 1844.6459
7.3.2.11 | Janela 2,56x0,70 | m2 | 10.76 | 328.2288 | 3531.7419
7.3.2.12 | Janela 2,0x1,10 | m2 | 26.4 | 328.2288 | 8665.2403
7.3.2.13 | Janela 2,70x1,50 | m2 | 24.3 | 328.2288 | 7975.9598
7.3.2.14 | Janela 1,60x2,30 | m2 | 14.72 | 328.2288 | 4831.5279
7.3.2.15 | Janela 3,55x1,20 | m2 | 8.52 | 328.2288 | 2796.5094
7.3.2.16 | Janela 3,88x1,15 | m2 | 8.922 | 328.2288 | 2928.4574
7.3.2.17 | Janela 1,20X1,50 | m2 | 3.6 | 328.2288 | 1181.6237
7.3.2.18 | Janela 2,25X1,50 | m2 | 6.75 | 328.2288 | 2215.5444
238091.0612
238091.0612
8 | Instalações Elétricas
8.1 | Pontos elétricos, telefônicos e luz | vb | 1 | 62923.455 | 62923.455 |  |  |  |  | Estim. por m2, a conf. em proj. exec.
[11 empty] | eletr | 900*área*3,71% | 62923.455
62923.455
62923.455
9 | Instalações Hidráulicas
9.1 | Reservatório de Água semi enterrado, capacidade 20.000 litros
9.1.1 | Forma especial de chapas plastificadas (10mm) - plana | m2 | 66.96 | 29.58 | 1980.6768
9.1.2 | Concreto Usinado Fck 20 Mpa Dosado, bombeado e lançado | m3 | 5.58 | 252.63 | 1409.6754
9.1.3 | Aço CA-50 (80Kg/m3) | kg | 446.4 | 2.44 | 1089.216
9.2 | Caixa de retardo de águas pluviais
9.2.1 | Forma especial de chapas plastificadas (10mm) - plana | m2 | 120.12 | 29.58 | 3553.1496
9.2.2 | Concreto Usinado Fck 20 Mpa Dosado, bombeado e lançado | m3 | 10.01 | 252.63 | 2528.8263
9.2.3 | Aço CA-50 (80Kg/m3) | kg | 800.8 | 2.44 | 1953.952
9.3 | Capitação de Águas Pluviais e Esgoto
9.3.1 | Canaleta de concreto para grelha de ferro L=30cm | m | 6.04 | 25.56 | 154.3824
9.3.2 | Grelha de ferro perfilado para canaleta - L=30cm | m | 6.04 | 48.04 | 290.1616
9.3.3 | Caixa Tigre multipla inspeção / interligação | un | 5 | 93.114 | 465.57
9.3.4 | Caixa de Passagem (abrigo d'água 60x60cm BRI L16) | un | 13 | 140.28 | 1823.64
9.4 | Pontos hidráulicos | vb | 1 | 91586.7 | 91586.7 |  |  |  |  | Estim. por m2, a conf. em proj. exec. | hid | 900*área*5,4% | 91586.7
106835.9501
106835.9501
10 | Equipamentos Hidro-Sanitários
10.1 | Aparelhos Sanitários e Equipamentos
10.1.1 | Bacia sanitária convencional, linha Deca Ravena P9 | un | 8 | 77.168 | 617.344
10.1.2 | Bacia sanitária sifonada c/ caixa acoplada de louça branca, Deca linha DeVille mod. CP323 | un | 31 | 352.506 | 10927.686
10.1.3 | Lavatório de louça, linha Deca Ravena L910 | un | 8 | 24.318 | 194.544
10.1.4 | Tanque de louça com coluna Deca mod. TQ25 / CT25 | un | 6 | 164.178 | 985.068
10.1.5 | Cuba de louça de embutir Deca mod. L41 branca | un | 12 | 39.536 | 474.432
10.1.6 | Cuba de sobrepor Deca mod. L35 | un | 30 | 115.85 | 3475.5
10.1.7 | Cuba dupla retangular de embutir em aço Tramontina | un | 6 | 191.996 | 1151.976
10.1.8 | Bancada em mármore Travertino | m2 | 2.16 | 266 | 574.56
10.1.9 | Bancada em mármore branco Carrara | m2 | 13.22 | 886.2 | 11715.564 |  |  |  |  | Pr. em dolar a R$3,00
10.1.10 | Tampo em granito café imperial | m2 | 16.13 | 338.8 | 5464.844
10.1.11 | Banheira em fibra de vidro branca, com hidromassagem, Jacuzzi Bella MD 1811 | un | 6 | 1939.21 | 11635.26
10.2 | Metais e Acessórios
10.2.1 | Linha Deca Belle-Epoque 1877 C52 | cj | 31 | 346.402 | 10738.462
10.2.2 | Torneira Deca mod 1158 C52 | un | 6 | 110.698 | 664.188
10.2.3 | Registro Linha Deca Belle-Epoque 1877 C52 | un | 12 | 84.602 | 1015.224
10.2.4 | Misturador monocomando Deca mod. Coppa Mesa 2268C | un | 6 | 435.19 | 2611.14
10.2.5 | Linha Deca C39 | cj | 6 | 63 | 378
10.2.6 | Chuveiro eletrico automático,corpo metal cromado - 220V-2800/4400W | un | 38 | 93.27 | 3544.26
10.2.7 | Box em vidro temperado | m2 | 113.63 | 378 | 42952.14
109120.192
109120.192
11 | Revestimentos
11.1 | Revestimentos Internos
11.1.1 | Chapisco | m2 | 1611.5 | 2.64 | 4254.36
11.1.2 | Emboço | m2 | 1611.5 | 11.96 | 19273.54
11.1.3 | Reboco | m2 | 246.55 | 6.69 | 1649.4195
11.1.4 | Cimento Cola | m2 | 1261.35 | 9.06 | 11427.831
11.1.5 | Cerâmica Nacional de 1ª qualidade - Cecrisa / Eliane | m2 | 47.87 | 12.684
11.1.5 | Revestimento cerâmico Portobello linha Arquiteto Design Neve 5x10cm cod. 83306 | m2 | 628 | 22.862 | 14357.336
11.1.6 | Revestimento cerâmico Portobello linha Natural Line | m2 | 689.08 | 46.508 | 32047.7326
11.1.8 | Gesso espatulado | m2 | 2798.28 | 8.5 | 23785.38
11.2 | Revestimentos externos
11.2.1 | Chapisco | m2 | 386.07 | 2.64 | 1019.2248
11.2.2 | Emboço | m2 | 386.07 | 11.96 | 4617.3972
11.2.3 | Reboco | m2 | 386.07 | 6.69 | 2582.8083
11.2.4 | Tijolo aparente com junta de amarração sem massa frisada | m2 | 463.52 | 38.22 | 17715.7344
11.2.5 | Fulget branco | m2 | 252.74 | 25 | 6318.5
11.2.6 | Massa raspada com acabamento rústico | m2 | 746.25 | 27.91 | 20827.8375
159877.1013
159877.1013
12 | Forros
12.1 | Chapisco | m2 | 186.83 | 2.64 | 493.2312
12.2 | Emboço | m2 | 186.83 | 11.96 | 2234.4868
12.3 | Reboco | m2 | 186.83 | 6.69 | 1249.8927
12.4 | Forro em lambri de ipê tabaco lâmina de 10x1cm | m2 | 205.6 | 29.87 | 6141.272
12.5 | Forro de gesso | m2 | 1319.88 | 14 | 18478.32
12.6 | Gesso espatulado | m2 | 1228.14 | 8.5 | 10439.19
39036.3927
39036.3927
13 | Pisos
13.1 | Pisos Internos
13.1.1 | Lastro de brita | m3 | 69.296 | 43.92 | 3043.4803
13.1.2 | Lastro de concreto com aditivo impermeabilizante | m3 | 69.296 | 234.86 | 16274.8586
13.1.3 | Contrapiso nivelado para carpete | m2 | 577.61 | 12.71 | 7341.4231
13.1.4 | Assoalho de madeira Tauari e=3cm | m2 | 548.14 | 95.158 | 52159.9061
13.1.5 | Piso Cerâmico de 1ª qualidade - Gail | m2 | 8.5 | 36.96 | 314.16
13.1.6 | Piso cerâmico Portobello linha Arquiteto 20x20cm (16003) | m2 | 6.48 | 27.916 | 180.8957
13.1.7 | Piso cerâmico Portobello linha Natural Line 30x30cm | m2 | 193.68 | 46.004 | 8910.0547
13.1.8 | Piso cerâmico Portobello linha Natural Line conf. Detalhe | m2 | 47.1 | 46.004 | 2166.7884
13.1.9 | Mármore branco Carrara 30x30cm ou 40x40cm | m2 | 135.07 | 278.1 | 37562.967
13.1.10 | Piso Cimentado | m2 | 14.87 | 13.34 | 198.3658
13.2 | Pisos Externos
13.2.1 | Lastro de brita | m3 | 90.143 | 43.92 | 3959.0806
13.2.2 | Lastro de concreto - 200kg cim/m3 e=5cm | m3 | 90.143 | 231.07 | 20829.343
13.2.3 | Piso de Concreto Intertravado, tipo bloquete para tráfego pesado e=8cm | m2 | 486.66 | 22.8 | 11095.848
13.2.4 | Cimentado com corante,desempenado e alisado, e=20mm | m2 | 378.39 | 13.34 | 5047.7226
13.2.5 | Piso externo a ser definido | m2 | 937.81 | 40.76 | 38225.1356 |  |  |  |  | Consid. ladrilho gres cerâmico para efeito de orçamento
13.3 | Arremates de Pisos e Escadas
13.3.1 | Rodapé de madeira Tauari h=7cm | m | 439.74 | 7.28 | 3201.3072
13.3.2 | Rodapé em mármore branco Carrara h=7cm | m | 244.58 | 60.81 | 14872.9098
13.3.3 | Soleira em mármore crema marfil | m | 8.4 | 189 | 1587.6 |  |  |  |  | Pr. em dolar a R$3,00
13.3.4 | Soleira em granito amêndoa | m | 8.4 | 40 | 336
227307.8465
227307.8465
14 | Vidros
14.1 | Vidro liso comum transparente incolor - e=5mm | m2 | 338.686 | 54.16 | 18343.2338
18343.2338
18343.2338
15 | Pintura
15.1 | Pintura em alvenaria
15.1.1 | Pintura latex PVA - reboco com massa corrida | m2 | 3185.74 | 8.51 | 27110.6474
15.1.2 | Verniz p/ concreto aparente (pérgola) | m2 | 34.42 | 6.65 | 228.893
15.2 | Pintura em tetos
15.2.1 | Caiação sobre concreto | m2 | 17.57 | 1.45 | 25.4765
15.2.2 | Pintura latex PVA | m2 | 1627.57 | 5.81 | 9456.1817
15.3 | Pintura em esquadrias
15.3.1 | Esmalte sintético acetinado branco | m2 | 567.63 | 12.85 | 7294.0455
44115.2441
44115.2441
16 | Escadas
16.1 | Escadas Internas
16.1.1 | Escada em estrutura de aço, corrimão tubular em aço | un | 6 | 1200 | 7200 |  |  |  |  | aguarda detalh. proj.
16.1.2 | Piso em tábuas de madeira Tauari e=3cm | m2 | 24.78 | 98 | 2428.44
15.3 | Escadas Externas
16.2.1 | Escada em concreto usinado Fck 18Mpa | m3 | 3.53 | 246.14 | 868.8742
16.2.2 | Forma comum de tabuas de pinho | m2 | 42.36 | 16.09 | 681.5724
11178.8866
11178.8866
17 | Muros e Fechamentos
17.1 | Muro de fechamento em blocos de concreto,inclusive pilares e fundação em sapata corrida h=2,20m | m | 244.72 | 171.09 | 41869.1448
17.2 | Muro de arrimo em alvenaria armada, inclusive drenagem, h=1,20m | m | 86.6 | 539.96 | 46760.536
17.3 | Submuramento em alvenaria de tijolos comuns e=20cm | m2 | 118.37 | 42.64 | 5047.2968 |  |  |  |  | Consid. subm. normal s/ contenção
17.4 | Portão em chapa dobrada 1 1/4" x 5/16" c/ fechadura de acionamento elétrico | un | 1 | 4454.8658 | 4454.8658 |  |  |  |  | Sist. de automação a ser definido.
17.5 | Portão em chapa dobrada 1 1/4" x 5/16" automatizado | un | 1 | 1487.9883 | 1487.9883 |  |  |  |  | Sist. de automação a ser definido.
99619.8317
99619.8317
18 | Limpeza
18.1 | Limpeza geral da obra | m2 | 1884.5 | 2.7 | 5088.15
5088.15
5088.15
19 | Complementos
19.1 | Guia de concreto reta ou curva,tipo PMSP | m | 83.9 | 19.91 | 1670.449
19.2 | Sarjeta de concreto, L=40cm, h=15,cm, inclusive preparo de caixa | m3 | 5.18 | 208.41 | 1079.5638
19.3 | Guarda-corpo em aço tubular | m | 74.89 | 93.04 | 6967.7656
19.4 | Lareira pré fabricada LNE L=1,25, h=0,85 | un | 6 | 1155.35 | 6932.1
16649.8784
16649.8784
20 | Manejo de Vegetação
20.1 | Árvores a serem cortadas
20.1.1 | Figueira (Ficus benjamina) | un | 1 | 75.996 | 75.996
20.1.2 | Paineira (Chorisia speciosa) | un | 1 | 87.996 | 87.996
20.1.3 | Jacarandá (Jacaranda mimosaefolia) | un | 1 | 87.996 | 87.996
20.2 | Árvores a serem transplantadas
20.2.1 | Jasmim Manga (Plumeria rubra) | un | 1 | 12.732 | 12.732
20.2.2 | Cassia (Cassia multijuga) | un | 1 | 87.996 | 87.996
20.2.3 | Seafortia (Archonto phoenix cunninghamiana) | un | 2 | 40.86 | 81.72
20.2.4 | Grevilha Anã (Grevilha Banksii) | un | 1 | 13.356 | 13.356
20.2.5 | Jabuticabeira (Eugenia multiflora) | un | 1 | 40.86 | 40.86
20.2.6 | Jacarandá (Jacaranda mimosaefolia) | un | 1 | 87.996 | 87.996
576.648
576.648
| SUBTOTAL | [5 empty] | 1810725.6376
| IMPOSTOS E TAXAS (8%) E ADMINISTRAÇÃO (7%) |  |  |  |  | 15% | 271608.8456
| TOTAL GERAL CUSTO | [5 empty] | 2082334.4832
| VALOR P/ M2 | [5 empty] | 832.0086
|  |  | 79347.6925 |  | 1810725.6376 | 1810725.6376
723.4857

## INCIDÊNCIA
CLIENTE: FGE
OBRA: RESIDÊNCIA LA PLACE
LOCAL: CONDOMÍNIO RESIDENCIAL LA PLACE - SP
INCIDÊNCIA PERCENTUAL NAS ETAPAS - GERAL
ÍTEM | SERVIÇOS | VALOR ETAPA | VALOR | %
1 | Serviços Preliminares | 72766.9827 | 83682.0301 | 4.019%
2 | Fundação | 145148.5044 | 166920.7801 | 8.016%
3 | Estrutura | 147275.74 | 169367.101 | 8.134%
4 | Alvenaria | 127981.4368 | 147178.6523 | 7.068%
5 | Impermeabilizações | 31905.7832 | 36691.6507 | 1.762%
6 | Coberturas | 146883.3191 | 168915.8169 | 8.112%
7 | Esquadrias | 238091.0612 | 273804.7204 | 13.15%
8 | Instalações Elétricas | 62923.455 | 72361.9732 | 3.475%
9 | Instalações Hidráulicas | 106835.9501 | 122861.3426 | 5.9%
10 | Equipamentos Hidro-Sanitários | 109120.192 | 125488.2208 | 6.026%
11 | Revestimentos | 159877.1013 | 183858.6665 | 8.829%
12 | Forros | 39036.3927 | 44891.8516 | 2.156%
13 | Pisos | 227307.8465 | 261404.0234 | 12.55%
14 | Vidros | 18343.2338 | 21094.7188 | 1.013%
15 | Pintura | 44115.2441 | 50732.5307 | 2.436%
16 | Escadas | 11178.8866 | 12855.7196 | 0.6174%
17 | Muros e Fechamentos | 99619.8317 | 114562.8065 | 5.502%
18 | Limpeza | 5088.15 | 5851.3725 | 0.281%
19 | Complementos | 16649.8784 | 19147.3602 | 0.9195%
20 | Manejo de Vegetação | 576.648 | 663.1452 | 0.03185%
TOTAL |  | 1810725.6376 | 2082334.4832 | 100%
VALOR / M2 |  | 723.4857 | 832.0086
IMPOSTOS E TAXAS (8%) E ADMINISTRAÇÃO (7%) |  | 271608.8456
| TOTAL GERAL CUSTO | 2082334.4832
VALOR P/ M2 |  | 832.0086

## CURVA ABC
CLIENTE: FGE
OBRA: RESIDÊNCIA LA PLACE
LOCAL: CONDOMÍNIO RESIDENCIAL LA PLACE - SP
CURVA ABC
ÍTEM | SERVIÇOS | VALOR ETAPA | VALOR COM BDI | %
7 | Esquadrias | 238091.0612 | 273804.7204 | 13.15%
13 | Pisos | 227307.8465 | 261404.0234 | 12.55%
11 | Revestimentos | 159877.1013 | 183858.6665 | 8.829%
3 | Estrutura | 147275.74 | 169367.101 | 8.134%
6 | Coberturas | 146883.3191 | 168915.8169 | 8.112%
4 | Fundação | 145148.5044 | 166920.7801 | 8.016%
10 | Alvenaria | 127981.4368 | 147178.6523 | 7.068%
9 | Equipamentos Hidro-Sanitários | 109120.192 | 125488.2208 | 6.026%
17 | Instalações Hidráulicas | 106835.9501 | 122861.3426 | 5.9%
2 | Muros e Fechamentos | 99619.8317 | 114562.8065 | 5.502%
1 | Serviços Preliminares | 72766.9827 | 83682.0301 | 4.019%
8 | Instalações Elétricas | 62923.455 | 72361.9732 | 3.475%
15 | Pintura | 44115.2441 | 50732.5307 | 2.436%
12 | Forros | 39036.3927 | 44891.8516 | 2.156%
5 | Impermeabilizações | 31905.7832 | 36691.6507 | 1.762%
14 | Vidros | 18343.2338 | 21094.7188 | 1.013%
19 | Complementos | 16649.8784 | 19147.3602 | 0.9195%
16 | Escadas | 11178.8866 | 12855.7196 | 0.6174%
18 | Limpeza | 5088.15 | 5851.3725 | 0.281%
20 | Manejo de Vegetação | 576.648 | 663.1452 | 0.03185%
TOTAL |  | 1810725.6376 | 2082334.4832 | 100%
VALOR / M2 |  | 723.4857 | 832.0086
IMPOSTOS E TAXAS (8%) E ADMINISTRAÇÃO (7%) |  | 271608.8456
| TOTAL GERAL CUSTO | 2082334.4832
VALOR P/ M2 |  | 832.0086